## Raw Data
3-5 AMP concentration (mM) | Overall Rate (µM/hr) | 95% confidence of Measured rate
0 | 3.003 | 0.59
0.055 | 6.302 | 1.2
0.093 | 29.761 | 5.7
0.181 | 52.002 | 10.2
0.405 | 60.306 | 11.8
0.99 | 68.653 | 13.3

## Part A&B Calculating Parameters
3-5 AMP concentration (mM) | Overall Rate (µM/hr) | 95% confidence of Measured rate
0 | 3.003 | 0.59
0.055 | 6.302 | 1.2
0.093 | 29.761 | 5.7
0.181 | 52.002 | 10.2
0.405 | 60.306 | 11.8
0.99 | 68.653 | 13.3
E1 | 0.12 | µM
F6P | 0.1 | mM
ATP | 2.3 | mM
|  |  |  | W1 | W2
kcat | 0.4 | s-1 |  | 0.018719 | 14.7743
K,F6P | 0.11 | mM |  | K1 | K2
K,ATP | 0.42 | mM |  | 1 | 0.28569
|  |  |  | n1 | n2
r1 (µM/s) | 0.019328 |  |  | 1 | 2.7944
r1 (µM/hr) | 69.5798
3-5 AMP concentration (mM) | Overall Rate (µmol/hr) | v(…) | f2 | v(…)* | (v-v*)^2
0 | 3.003 | 0.043159 | 0 | 0.018375 | 0.00061426
0.055 | 6.302 | 0.090572 | 0.0099123 | 0.14175 | 0.0026195
0.093 | 29.761 | 0.42772 | 0.041639 | 0.38797 | 0.0015805
0.181 | 52.002 | 0.74737 | 0.21834 | 0.7644 | 0.00029001
0.405 | 60.306 | 0.86672 | 0.72616 | 0.91487 | 0.0023191
0.99 | 68.653 | 0.98668 | 0.96991 | 0.93485 | 0.0026866
|  |  |  | SUM | 0.01011

## Part C Measured vs Modeled
E1 | 0.12 | µM
F6P | 0.1 | mM
ATP | 2.3 | mM
kcat | 0.4 | s-1
K,F6P | 0.11 | mM
K,ATP | 0.42 | mM
r1 (µM/s) | 0.019328
r1 (µM/hr) | 69.5798
W1 | W2
0.018719 | 14.7743
K1 | K2
1 | 0.28569
n1 | n2
1 | 2.7944
3-5 AMP concentration (mM) | Measured Rate | 95% confidence of Measured rate | v(…) model | Modeled Rate
0 | 3.003 | 0.59 | 0.018375 | 1.2785
0.055 | 6.302 | 1.2 | 0.14175 | 9.8631
0.093 | 29.761 | 5.7 | 0.38797 | 26.9948
0.181 | 52.002 | 10.2 | 0.7644 | 53.1869
0.405 | 60.306 | 11.8 | 0.91487 | 63.6568
0.99 | 68.653 | 13.3 | 0.93485 | 65.0465
3-5 AMP concentration (mM) | Measured Rate | Min | Max | Modeled Rate | Outside of confidence interval
0 | 3.003 | 2.413 | 3.593 | 1.2785 | -147.0155
0.055 | 6.302 | 5.102 | 7.502 | 9.8631 | 176.061
0.093 | 29.761 | 24.061 | 35.461 | 26.9948 | FALSE
0.181 | 52.002 | 41.802 | 62.202 | 53.1869 | FALSE
0.405 | 60.306 | 48.506 | 72.106 | 63.6568 | FALSE
0.99 | 68.653 | 55.353 | 81.953 | 65.0465 | FALSE